## myCPU计算
一、功能测试分数计算
| myCPU接口类型 | 89个功能点通过数 | 记忆游戏 | 系统测试
| sram接口 | 0 | - | -
| axi接口 | 89 | 1 | 1
注1：计算公式：axi全通过89个功能点？75+记忆游戏*10+系统测试*15 ：SRAM全通过89个功能点？SRAM*0.5+AXI/89*30.5+记忆游戏*10*0.5 : SRAM*0.5；
注2：AXI接口运算功能点测试的通过指标是：上板时任意切换随机种子，都通过；
注3：如果AXI接口的CPU全通过89个功能点测试，则不需要运行SRAM接口的测试，且SRAM接口通过数填为0即可；
注4：如果AXI接口不是全通过，且SRAM接口的CPU不是全通过，则不计算AXI接口通过数和记忆游戏是否通过；
注5：如果SRAM接口的CPU全通过89个功能点测试，基础分为44.5分，AXI接口下测试每通过一个加30.5/89分，记忆游戏通过加5分；
注6：根据计分规则，建议：可以直接上手AXI接口，不需要运行SRAM接口CPU；或者先确认SRAM接口CPU运行89个功能点测试全通过，再尝试AXI接口；
注7：根据功能测试结果，填写黄色区域，不要更改单元格格式；
注8：右侧红色部分自动计算功能得分；
[6 empty] | 功能分 | 100
二、性能测试分数计算
| 序号 | 测试程序 | myCPU | gs132 | Tgs132/Tmycpu | 性能分 | 0.1
|  |  | 上板计时(16进制) | 上板(16进制)
|  |  | 数码管显示 | 数码管显示
| cpu_clk : sys_clk |  | 50MHz : 100MHz | 50MHz : 100MHz | -
| 1 | bitcount |  | 13CF7FA | 0.1
| 2 | bubble_sort |  | 7BDD47E | 0.1
| 3 | coremark |  | 10CE6772 | 0.1
| 4 | crc32 |  | AA1AA5C | 0.1
| 5 | dhrystone |  | 1FC00D8 | 0.1
| 6 | quick_sort |  | 719615A | 0.1
| 7 | select_sort |  | 6E0009A | 0.1
| 8 | sha |  | 74B8B20 | 0.1
| 9 | stream_copy |  | 853B00 | 0.1
| 10 | stringsearch |  | 50A1BCC | 0.1
注1：根据myCPU运行时间填写黄色区域，不要更改单元格格式，填写格式为16进制数，分别填写：上板cpu_clk与sys_clk的频率，上板计时；
注2：表格中计时结果为上板时性能测试通过时的数码管显示。
注3：如果某性能测试程序不通过，则对应仿真计时和上板计时项填为0，此时该项与gs132比值按0.1算，最终预赛评分时可能会调整；
注4：灰色部分为固定项，不可修改；
注5：橙色部分为自动计算，不可修改；
注6：红色部分自动计算性能得分。

## gs132运行结果
序号 | 测试程序 | 上板(16进制)
数码管显示
cpu_clk : sys_clk |  | 50MHz : 100MHz
1 | bitcount | 13CF7FA
2 | bubble_sort | 7BDD47E
3 | coremark | 10CE6772
4 | crc32 | AA1AA5C
5 | dhrystone | 1FC00D8
6 | quick_sort | 719615A
7 | select_sort | 6E0009A
8 | sha | 74B8B20
9 | stream_copy | 853B00
10 | stringsearch | 50A1BCC